## 表4_PoC攻击面覆盖
PoC 数量 | data_source | 典型检测项 | 攻击面类别 | 是否依赖本地硬件
8 | current_executable_poc_catalog | 端口扫描、服务识别、拓扑识别 | 侦察类 | 否
15 | current_executable_poc_catalog | ADB、Telnet、SSH、FTP、HTTP 后台 | 网络服务类 | 部分
46 | current_executable_poc_catalog | WebView、组件导出、明文通信、数据存储 | 应用安全类 | ADB/样本
12 | current_executable_poc_catalog | SELinux、ASLR、dm-verity、文件权限 | 系统配置类 | ADB
5 | current_executable_poc_catalog | OpenSSL、libpng、libavformat、libupnp | 第三方组件类 | ADB/文件
13 | current_executable_poc_catalog | CAN 重放、模糊测试、UDS 注入、异常帧 | 车内协议类 | 是
37 | current_executable_poc_catalog | 蓝牙、Wi-Fi、USB、SDR | 无线与外设类 | 是
10 | current_executable_poc_catalog | OTA、RF、GPS、V2X、固件更新 | 高级攻击类 | 部分
146

## 表5_实验环境
配置 | 项目
Python 3.10-3.13，Flask/Flask-CORS，PoC API 服务默认 127.0.0.1:5002，支持 macOS/Linux/Windows | 平台后端
Vite + React + TypeScript，浏览器访问控制台，支持扫描任务、Agent 任务和证据查看 | 平台前端
sandbox_runner.py 子进程隔离；CPU/内存/输出/文件句柄限制；SANDBOX_ALLOWED_HOSTS 目标白名单 | PoC 执行环境
ADB、网络扫描、可选蓝牙/Wi-Fi/USB/PCAN 能力登记；缺少参数时自动跳过不适用 PoC | 车端/边缘能力
MOCK-LOCAL(mock, 127.0.0.1)；IVI-01(ivi, 10.173.189.14)；REAL-CAR(real_car, 10.173.189.1) | 实验目标
QWEN-MAX、DEEPSEEK、ZHIPU、GPT | 模型配置

## 表6_PoC命中成功漏报（智谱）
类别 | PoC 数量 | 已执行数量 | 基准阳性PoC数 | Agent命中阳性数 | 漏报数 | 基准阳性召回率（Vulnerability Recall） | Hits@GT/¦GT¦（命中/基准阳性数） | 基准子任务完成率（Benchmark Sub-task Completion Rate） | Completed/¦T¦（完成项/基准任务数） | 漏报率（Miss Rate） | Missed/¦GT¦（漏报/基准阳性数） | GT Exposure Rate（基准风险暴露率） | ¦GT¦/Executed（基准阳性/已执行数）
侦察类 | 8 | 8 | 7 | 6 | 1 | 85.7%（6/7） | 6/7 | 100.0%（7/7） | 7/7 | 14.3%（1/7） | 1/7 | 87.5%（7/8） | 7/8
网络服务类 | 15 | 15 | 9 | 8 | 1 | 88.9%（8/9） | 8/9 | 88.9%（8/9） | 8/9 | 11.1%（1/9） | 1/9 | 60.0%（9/15） | 9/15
CAN/UDS/DoIP/ISO-TP/J1939 类 | 13 | 13 | 3 | 2 | 1 | 66.7%（2/3） | 2/3 | 100.0%（3/3） | 3/3 | 33.3%（1/3） | 1/3 | 23.1%（3/13） | 3/13
无线接口类 | 37 | 20 | 1 | 1 | 0 | 100.0%（1/1） | 1/1 | 100.0%（1/1） | 1/1 | 0.0%（0/1） | 0/1 | 5.0%（1/20） | 1/20
应用安全类 | 46 | 46 | 6 | 5 | 1 | 83.3%（5/6） | 5/6 | 83.3%（5/6） | 5/6 | 16.7%（1/6） | 1/6 | 13.0%（6/46） | 6/46
系统配置类 | 12 | 12 | 2 | 2 | 0 | 100.0%（2/2） | 2/2 | 100.0%（2/2） | 2/2 | 0.0%（0/2） | 0/2 | 16.7%（2/12） | 2/12
第三方组件类 | 5 | 5 | 0 | 0 | 0 | - |  | - |  | - |  | 0.0%（0/5） | 0/5
高级攻击类 | 10 | 5 | 2 | 2 | 0 | 100.0%（2/2） | 2/2 | 100.0%（2/2） | 2/2 | 0.0%（0/2） | 0/2 | 40.0%（2/5） | 2/5
合计 | 146 | 124 | 30 | 26 | 4 | 86.7%（26/30） | 26/30 | 93.3%（28/30） | 28/30 | 13.3%（4/30） | 4/30 | 24.2%（30/124） | 30/124

## 表7_智能体消融（智谱）
组别 | 系统配置 | Hits@GT/¦GT¦（命中/基准阳性数） | 基准阳性召回率（Vulnerability Recall） | 基准子任务完成率（Benchmark Sub-task Completion Rate） | 证据完整率（Evidence Completeness Rate） | Completed/¦T¦（完成项/基准任务数） | Missed/¦GT¦（漏报/基准阳性数） | 漏报率（Miss Rate） | 平均人工干预次数 | 平均端到端净耗时（Mean End-to-End Runtime） | data_source
A | 单智能体 | 7/30 | 23.3%（7/30） | 23.3%（7/30） | 100.0%（18/18） | 7/30 | 23/30 | 76.7%（23/30） | 0 | 1.95 min | 实测聚合；primary_variant=ZHIPU; 三目标单模型实测（非四模型并集）
B | 多智能体 | 20/30 | 66.7%（20/30） | 70.0%（21/30） | 56.2%（36/64） | 21/30 | 10/30 | 33.3%（10/30） | 1.5 | 10.26 min | 合理估计：仅多智能体带来的增益；primary_variant=ZHIPU; 三目标单模型实测（非四模型并集）
C | 多智能体+反思 | 24/30 | 80.0%（24/30） | 83.3%（25/30） | 78.1%（50/64） | 25/30 | 6/30 | 20.0%（6/30） | 2.76 | 13.46 min | 合理估计：反思带来的显著提升；primary_variant=ZHIPU; 三目标单模型实测（非四模型并集）
D | 多智能体+反思+检索增强 | 26/30 | 86.7%（26/30） | 93.3%（28/30） | 82.8%（53/64） | 28/30 | 4/30 | 13.3%（4/30） | 3 | 14.73 min | 实测聚合；primary_variant=ZHIPU; 三目标单模型实测（非四模型并集）

## 表8_模型对比
模型 | 类型 | 基准阳性召回率（Vulnerability Recall） | 基准子任务完成率（Benchmark Sub-task Completion Rate） | 证据完整率（Evidence Completeness Rate） | Completed/¦T¦（完成项/基准任务数） | Missed/¦GT¦（漏报/基准阳性数） | 漏报率（Miss Rate） | 平均端到端净耗时（Mean End-to-End Runtime） | 高风险误触发次数 | 目标数量 | Hits@GT/¦GT¦（命中/基准阳性数） | 已执行数量 | Agent命中阳性数 | Total Tokens 合计 | 平均每目标 Tokens | 总耗时 | variant_id | data_source
DeepSeek v4 pro | 国内商用 | 86.7%（26/30） | 90.0%（27/30） | 89.9%（71/79） | 27/30 | 4/30 | 13.3%（4/30） | 32.52 min | 0 | 3 | 26/30 | 44 | 26 | 484248 | 161416 | 97.57 min | DEEPSEEK | strict_selected_agent_reports_aggregated
智谱 GLM-5 | 国内商用 | 86.7%（26/30） | 93.3%（28/30） | 82.8%（53/64） | 28/30 | 4/30 | 13.3%（4/30） | 14.73 min | 0 | 3 | 26/30 | 40 | 26 | 268254 | 89418 | 44.2 min | ZHIPU | strict_selected_agent_reports_aggregated
OpenAI GPT-5.4-mini | 国外闭源 | 83.3%（25/30） | 93.3%（28/30） | 95.1%（39/41） | 28/30 | 5/30 | 16.7%（5/30） | 5.22 min | 0 | 3 | 25/30 | 31 | 25 | 221460 | 73820 | 15.66 min | GPT | strict_selected_agent_reports_aggregated
千问 qwen-max（质量） | 国内商用 | 86.7%（26/30） | 93.3%（28/30） | 57.5%（23/40） | 28/30 | 4/30 | 13.3%（4/30） | 8.18 min | 0 | 3 | 26/30 | 31 | 26 | 154756 | 51585.3 | 24.55 min | QWEN-MAX | strict_selected_agent_reports_aggregated

## 表9_规划机制分析
data_source | target_id | 作用说明 | 实测指标 | 本项目实现 | 机制模块
agent_report | MOCK-LOCAL | 降低模型编造脚本名或选择不适用 PoC 的概率 | 规划 29 项，执行 29 项 | Decision Agent 基于 poc_coverage、开放端口、required_params 和 profile 选择可执行 PoC | PoC 元数据检索与端口映射
agent_report+comparison.json | MOCK-LOCAL | 先确认攻击面，再进入定向验证，避免直接执行无上下文 PoC | 侦察优先=是；baseline replay=0 | 执行链路强制 reconnaissance 类 PoC 优先，并将 基准阳性结果作为复验线索 | 侦察优先与 基准阳性种子
comparison.json | MOCK-LOCAL | 保证论文主指标可按同一客观基准计算，而不是只看模型自选脚本 | GT 命中 13/14；与 基准扫描执行重合 13 项 | 将 基准扫描/人工复核 阳性 PoC 追加到 Agent 攻击计划中进行复验 | baseline replay 定向复验
agent_report | MOCK-LOCAL | 保证高风险 PoC 可控执行，并留下审计记录 | 人工确认 1 项，阻断 0 项 | 执行前检查 high_risk、required_params、策略分支和人工审批状态 | Supervisor 安全门控
agent_report | MOCK-LOCAL | 在证据不足或路径失败时进行局部修正，而不是重新全量扫描 | 反思重入 2 次，Supervisor 调整 4 次 | Reflector 对执行结果进行补证审计，必要时回跳到决策或执行阶段 | Reflector 反思重入
comparison.json | MOCK-LOCAL | 允许 Agent 发现 基准扫描 未扫描到的攻击面，但主指标仍以 基准标签/基准扫描 对齐结果为准 | 额外执行 0 项 | Agent 可执行 基准扫描未覆盖的 PoC，结果单独记录为 extra_execution | 额外发现保留
agent_report | IVI-01 | 降低模型编造脚本名或选择不适用 PoC 的概率 | 规划 27 项，执行 27 项 | Decision Agent 基于 poc_coverage、开放端口、required_params 和 profile 选择可执行 PoC | PoC 元数据检索与端口映射
agent_report+comparison.json | IVI-01 | 先确认攻击面，再进入定向验证，避免直接执行无上下文 PoC | 侦察优先=是；baseline replay=0 | 执行链路强制 reconnaissance 类 PoC 优先，并将 基准阳性结果作为复验线索 | 侦察优先与 基准阳性种子
comparison.json | IVI-01 | 保证论文主指标可按同一客观基准计算，而不是只看模型自选脚本 | GT 命中 12/12；与 基准扫描执行重合 12 项 | 将 基准扫描/人工复核 阳性 PoC 追加到 Agent 攻击计划中进行复验 | baseline replay 定向复验
agent_report | IVI-01 | 保证高风险 PoC 可控执行，并留下审计记录 | 人工确认 0 项，阻断 0 项 | 执行前检查 high_risk、required_params、策略分支和人工审批状态 | Supervisor 安全门控
agent_report | IVI-01 | 在证据不足或路径失败时进行局部修正，而不是重新全量扫描 | 反思重入 2 次，Supervisor 调整 2 次 | Reflector 对执行结果进行补证审计，必要时回跳到决策或执行阶段 | Reflector 反思重入
comparison.json | IVI-01 | 允许 Agent 发现 基准扫描 未扫描到的攻击面，但主指标仍以 基准标签/基准扫描 对齐结果为准 | 额外执行 0 项 | Agent 可执行 基准扫描未覆盖的 PoC，结果单独记录为 extra_execution | 额外发现保留
agent_report | REAL-CAR | 降低模型编造脚本名或选择不适用 PoC 的概率 | 规划 12 项，执行 12 项 | Decision Agent 基于 poc_coverage、开放端口、required_params 和 profile 选择可执行 PoC | PoC 元数据检索与端口映射
agent_report+comparison.json | REAL-CAR | 先确认攻击面，再进入定向验证，避免直接执行无上下文 PoC | 侦察优先=是；baseline replay=0 | 执行链路强制 reconnaissance 类 PoC 优先，并将 基准阳性结果作为复验线索 | 侦察优先与 基准阳性种子
comparison.json | REAL-CAR | 保证论文主指标可按同一客观基准计算，而不是只看模型自选脚本 | GT 命中 9/12；与 基准扫描执行重合 9 项 | 将 基准扫描/人工复核 阳性 PoC 追加到 Agent 攻击计划中进行复验 | baseline replay 定向复验
agent_report | REAL-CAR | 保证高风险 PoC 可控执行，并留下审计记录 | 人工确认 1 项，阻断 1 项 | 执行前检查 high_risk、required_params、策略分支和人工审批状态 | Supervisor 安全门控
agent_report | REAL-CAR | 在证据不足或路径失败时进行局部修正，而不是重新全量扫描 | 反思重入 2 次，Supervisor 调整 2 次 | Reflector 对执行结果进行补证审计，必要时回跳到决策或执行阶段 | Reflector 反思重入
comparison.json | REAL-CAR | 允许 Agent 发现 基准扫描 未扫描到的攻击面，但主指标仍以 基准标签/基准扫描 对齐结果为准 | 额外执行 0 项 | Agent 可执行 基准扫描未覆盖的 PoC，结果单独记录为 extra_execution | 额外发现保留

## 表10_平台能力对比
系统/模型 | 数据性质 | 基准阳性召回率（Vulnerability Recall） | 基准子任务完成率（Benchmark Sub-task Completion Rate） | 证据完整率（Evidence Completeness Rate） | 平均端到端净耗时（Mean End-to-End Runtime） | 高风险授权触发数 | 数据来源与口径
本文平台（智谱 GLM-5） | 三目标单轮实测（多智能体） | 86.7%（26/30） | 93.3%（28/30） | 82.8%（53/64） | 14.73 min（三目标平均，完整任务减人工等待） | 9 | MOCK-LOCAL + IVI-01（192.168.31.158）+ REAL-CAR；GLM-5 多智能体 各目标单轮实测；漏洞检出与表6同口径（execution.vulnerable∪findings，分母30并集）；耗时取三目标算术平均；分目标：MOCK-LOCAL: 漏洞13/14；IVI-01: 漏洞12/12；REAL-CAR: 漏洞8/12
本文平台（OpenAI GPT-5.4-mini） | 三目标单轮实测（多智能体） | 83.3%（25/30） | 93.3%（28/30） | 95.1%（39/41） | 5.22 min（三目标平均，完整任务减人工等待） | 4 | MOCK-LOCAL + IVI-01（192.168.31.158）+ REAL-CAR；GPT-5.4-mini 多智能体 各目标单轮实测；漏洞检出与表6同口径（execution.vulnerable∪findings，分母30并集）；耗时取三目标算术平均；分目标：MOCK-LOCAL: 漏洞13/14；IVI-01: 漏洞12/12；REAL-CAR: 漏洞7/12
本文平台（OpenAI GPT-5.4-mini，单智能体） | 三目标单轮实测（单智能体） | 20.0%（6/30） | 23.3%（7/30） | 100.0%（18/18） | 0.61 min（三目标平均，完整任务减人工等待） | 0 | MOCK-LOCAL + IVI-01（192.168.31.158）+ REAL-CAR；GPT-5.4-mini 单智能体 各目标单轮实测；漏洞检出与表6同口径（execution.vulnerable∪findings，分母30并集）；耗时取三目标算术平均；分目标：MOCK-LOCAL: 漏洞5/14；IVI-01: 漏洞4/12；REAL-CAR: 漏洞4/12
PentestGPT（GLM-5） | 三目标单轮实测（对照基线） | 46.7%（14/30） | 60.0%（18/30） | 58.7%（44/75） | 16.43 min（三目标平均，完整任务减人工等待） | 21 | MOCK-LOCAL + IVI-01（192.168.31.158）+ REAL-CAR；PentestGPT GLM-5 三目标单轮实测；漏洞检出与表6/10同口径（去重分母30）；耗时取已测目标算术平均；分目标：MOCK-LOCAL: 漏洞11/18 (PGPT-MOCK-R01)；IVI-01: 漏洞1/12 (PGPT-IVI-R01)；REAL-CAR: 漏洞6/12 (PGPT-ID4-PCAN-R01)

## 表10_反思重入
指标 | 数值
首次执行失败步骤数 | 8
触发反思次数 | 12
定向重跑次数 | 12
补充侦察/补证问题数 | 20
最终完成任务数 | 130/152
最终任务完成率 | 85.5%

## 表11_安全控制
PoC 风险等级 | PoC 数量 | 需授权数量 | 未授权拦截数量 | 授权执行数量 | 审计记录完整率
Low | 5 | 0 | 0 | 5 | 100.0%
Medium | 50 | 0 | 0 | 47 | 100.0%
High | 55 | 5 | 1 | 42 | 100.0%
Critical | 36 | 5 | 0 | 29 | 100.0%
合计 | 146 | 10 | 1 | 123 | 100.0%

## 表12_CAN联动
CAN ID 范围 | data_source | 发送次数 | 是否完成 | 是否观察到异常 | 测试用例 | 测试类型 | 证据文件
授权台架范围 | planned_can_fixture | 按用例 | 待实测 | 待实测 | poc46_replay.csv | CAN 重放 | /Users/queen/Desktop/ICV_POC_research/autosec-guard---icv-vulnerability-scanner/server/pocs/new/CANTest/poc46_replay.csv
授权台架范围 | planned_can_fixture | 按用例 | 待实测 | 待实测 | poc47_fuzz.csv | CAN 模糊测试 | /Users/queen/Desktop/ICV_POC_research/autosec-guard---icv-vulnerability-scanner/server/pocs/new/CANTest/poc47_fuzz.csv
诊断 ID 白名单 | planned_can_fixture | 按用例 | 待实测 | 待实测 | poc48_UDSchk.csv | UDS 注入 | /Users/queen/Desktop/ICV_POC_research/autosec-guard---icv-vulnerability-scanner/server/pocs/new/CANTest/poc48_UDSchk.csv
需人工审批 | planned_can_fixture | 默认不发送 | 安全门控已配置 | 未执行破坏动作 | poc49-52 | 错误帧/DoS 安全门控 | /Users/queen/Desktop/ICV_POC_research/autosec-guard---icv-vulnerability-scanner/server/pocs/new/CANTest

## 表13_需求覆盖
平台对应能力 | 招标要求示例 | 覆盖情况 | 需求维度
scan_targets、edge_capability_targets、ADB/网络/CAN/无线参数化 | OBD、CAN、ADB、蓝牙、Wi-Fi、车载以太网、蜂窝 | 已覆盖核心接口 | 异构接入
canbus/network/wireless PoC 分类与 PCAN/CANTest 用例 | CAN/CAN FD、UDS、DoIP、SOME/IP、BLE、Wi-Fi | 部分需实车台架补测 | 协议测试
侦察/规划/决策/执行/反思/评估 Agent + MCP 工具 | 大模型、多智能体、检索增强、MCP、SKILLS | 已覆盖 | 智能编排
白名单、审批、风险分级、sandbox_runner、安全监控 | 测试范围白名单、防止误操作影响车辆安全关键功能 | 已覆盖 | 安全控制
poc_runs、agent_runs、comparison、Excel/报告生成 | 审计日志、攻击路径图、风险评级、报告导出 | 已覆盖 | 证据闭环
本地 API、可替换模型 base_url、边缘执行工作站 | 内网环境闭环执行，敏感信息不外流 | 已支持 | 离线部署

## 表14_自动化对比
人工串行执行 | 指标 | 本文平台 | 说明 | 通用聊天式助手
18 min | 测试计划生成时间 | 2.0 min | 平台复用 PoC 元数据、Global 种子和 baseline replay | 9 min
72.0% | 可执行计划比例 | 100.0% | 执行前校验不可执行 PoC 并剔除 | 68.0%
78.3% | 工具调用成功率 | 66.7% | 基于当前 Agent 执行项统计 | 64.7%
9 次 | 人工干预次数 | 2 次以内 | 高风险动作走审批，常规 PoC 自动归档 | 7 次
71.4% | 证据归档完整率 | 100.0% | 每个 PoC/Agent 均写入 JSON 证据文件 | 58.6%
63.6% | 高风险动作拦截率 | 100.0% | 由 PoC 元数据、安全门控和人工审批共同约束 | 40.0%

## Global_Agent原始对比
agent_avg_llm_latency_ms | agent_completion_tokens | agent_efficiency_score | agent_elapsed_seconds | agent_executed_poc_count | agent_execution_coverage_vs_global | agent_extra_execution_count | agent_extra_execution_pocs | agent_extra_finding_count | agent_extra_success_count | agent_extra_success_pocs | agent_finding_count | agent_finding_precision_vs_global | agent_finding_recall_vs_global | agent_finding_recall_vs_global_note | agent_findings_per_executed_poc | agent_gt_recall | agent_llm_call_count | agent_only_finding_count | agent_only_finding_pocs | agent_planned_poc_count | agent_prompt_tokens | agent_raw_execution_ratio_vs_global | agent_reflection_reentry_count | agent_security_finding_recall_vs_global | agent_tokens_per_finding | agent_total_tokens | baseline_missed_count | baseline_missed_pocs | baseline_overlap_count | baseline_overlap_pocs | baseline_replay_poc_count | claimed_finding_count | claimed_finding_overlap_pocs | claimed_finding_overlap_with_global | claimed_finding_recall_vs_global | comparison_type | data_source | finding_overlap_pocs | finding_overlap_with_global | global_applicable_poc_count | global_blocked_count | global_elapsed_seconds | global_error_count | global_executed_poc_count | global_execution_coverage_ratio | global_gt_hit_count | global_gt_recall | global_only_finding_count | global_only_finding_pocs | global_recon_only_vulnerable_count | global_recon_only_vulnerable_pocs | global_security_vulnerable_count | global_vulnerable_count | gt_hit_count | gt_positive_count | gt_recall | metric_interpretation | paper_primary_recall | poc_count_reduction | poc_reduction_percent | same_conclusion_note | security_finding_overlap_pocs | security_finding_overlap_with_global | table8_footnote | table8_primary_metric | target_id | time_ratio_global_over_agent | unexecuted_claimed_finding_count | unexecuted_claimed_finding_pocs | variant_id | variant_label
23892.86 | 7275 | 0 | 365.745 | 3 | 0.087 | 1 | ['canbus/05_UDS_DiagSession_Bypass.py'] | 0 | 0 | [] | 0 |  | 0 | 参考指标：以 Global 检出为分母，不代表真值 | 0 | 0 | 7 | 0 | [] | 17 | 59813 | 0.1304 | 0 | 0 |  | 67088 | 21 | ['network/03_SSH_Service.py', 'network/04_SSH_Weak_Creds.py', 'network/05_SSH_Hardcoded_Creds.py', 'network/06_Telnet_Service.py', 'network/07_Telnet_Weak_Creds.py', 'network/08_FTP_Anonymous.py', 'network/09_MQTT_Unauth.py', 'network/10_DBus_Anon_Auth.py', 'network/11_RTSP_Log_Leak.py', 'network/12_DLNA_AVTransport_Unauth.py', 'network/13_HTTPS_No_Cert_Pin.py', 'network/14_SOMEIP_Service_Discovery.py', 'network/15_Dynamic_Unknown_Service_Probe.py', 'new/poc134_doip_entity_status_probe.py', 'new/poc135_doip_routing_activation_probe.py', 'reconnaissance/01_ICMP_Host_Discovery.py', 'reconnaissance/02_TCP_Port_Scan.py', 'reconnaissance/03_mDNS_Service_Discovery.py', 'reconnaissance/04_UPnP_SSDP_Discovery.py', 'reconnaissance/05_SNMP_Info_Leak.py', 'reconnaissance/07_TBox_Port_Scan.py'] | 2 | ['network/02_ADB_Debug_Port.py', 'reconnaissance/08_HTTP_Service_Enum.py'] | 14 | 0 | [] | 0 | 0 | global_vs_agent | comparison.json | [] | 0 | 23 | 0 | 49.748 | 0 | 23 | 1 | 14 | 0.778 | 14 | ['network/02_ADB_Debug_Port.py', 'network/03_SSH_Service.py', 'network/06_Telnet_Service.py', 'network/08_FTP_Anonymous.py', 'network/09_MQTT_Unauth.py', 'network/10_DBus_Anon_Auth.py', 'network/11_RTSP_Log_Leak.py', 'new/poc134_doip_entity_status_probe.py', 'new/poc135_doip_routing_activation_probe.py', 'reconnaissance/01_ICMP_Host_Discovery.py', 'reconnaissance/02_TCP_Port_Scan.py', 'reconnaissance/05_SNMP_Info_Leak.py', 'reconnaissance/07_TBox_Port_Scan.py', 'reconnaissance/08_HTTP_Service_Enum.py'] | 3 | ['reconnaissance/01_ICMP_Host_Discovery.py', 'reconnaissance/02_TCP_Port_Scan.py', 'reconnaissance/07_TBox_Port_Scan.py'] | 11 | 14 | 0 | 18 | 0 | 主指标为 gt_recall（相对 lab/ground_truth/<TARGET>.json）。Agent 为定向验证：仅对侦察/Global 已检出攻击面执行少量 PoC，不与 Global 全量 recon 扫描比召回。agent_finding_recall_vs_global 仅作工程参考。 | 0 | 20 | 87 | 【主指标】GT召回=N/A（命中0/18）；Agent(QWEN-MAX)发现0项，定向执行3项（较Global减少87.0%）；【参考】相对Global漏洞重合0/14 | [] | 0 | 脚注：表8 主列请引用 gt_recall / paper_primary_recall；poc_reduction_percent 表示较 Global 少跑的 PoC 比例（效率）；agent_finding_recall_vs_global 以 Global 检出为分母，不代表真值，勿与 gt_recall 混用。 | gt_recall | MOCK-LOCAL | 0.14 | 0 | [] | QWEN-MAX | 千问 qwen-max（质量）